## 协议
协议格式：主机码 + 数据长度+描述符+主命令 + 命令参数（子命令）+数据区 + 结束符 + 校验和。
时控模式参数下载协议 （共29个字节）
序 号 |  | 数据例 | 说明 | 备注 | 字节数
1 | 主机地址码 | 0xFFCE | 红外通讯标准格式，此主机码可在遥控器上修改 |  | 2
2 | 实际有效数据长度 | 26(0x1A) | 后期数据的总长度 |  | 1 | 2
3 | 描述符： | 0 | bit 0：0：主机。1：从机。 |  | 1 | 3
4 | 命令 | 0xB1 | 数据下载指令 |  | 1 | 4
5 | 子命令 | 0x00 |  |  | 1 | 5
6 | 工作模式 | 0X01 | 1~3种命令，分别指：时控模式，感应模式，平均模式 |  | 1 | 6
7 | 电池类型 | 0X01 | 1~3分别对应磷酸铁锂，锂电池，铅酸电池。各电池对应的电压值见表1，因有小数，故用mV表示。 |  | 1 | 7
8 | 电池电压高字节 | 0x0C | 单位Mv.这里的0x0C ，0x80表示0x0C80,即3200mV（ 3.2v) | 见表1 | 1 | 8
9 | 电池电压低字节 | 0x80 |  |  | 1 | 9
10 | 最大PWM占空比 | 0xFF | 包含2个字节，高字节为真实的PWM值，你显示需要是百分比显示，100%对应的255，超过255按255算，最小可调制10%；低字节为00占位用 | 见表2 | 1 | 10
11 |  | 0x00 |  |  | 1 | 11
12 | 光控延时 | 5~60 | 5~60，表示5~60秒。以5秒为步进 |  | 1 | 12
13 | 感应灵敏度 | 1~4 | 1~4分别对应高、中、低、迟顿。 |  | 1 | 13
14 | 时长1 | 0~15 | 以30分钟为单位。如为1，表示 30分钟。2表示 60分钟。 |  | 1 | 14 | 注意遥控在显示这些参数的时候需用小时显示 | 时长发送规则：时长一：正常数据发送，如用户调到1H，发送2；时长二：要“时长二”加上“时长一”再发送，例如“时长二”，用户调到2H（4），发送数据为：6（4+2）
15 | 时长2 | 0~15 | 以30分钟为单位。如为1，表示 30分钟。2表示 60分钟。 |  | 1 | 15
16 | 时长3 | 0~15 | 以30分钟为单位。如为1，表示 30分钟。2表示 60分钟。 |  | 1 | 16
17 | 时长4 | 0~15 | 以30分钟为单位。如为1，表示 30分钟。2表示 60分钟。 |  | 1 | 17
18 | 时长5 | 0~15 | 以30分钟为单位。如为1，表示 30分钟。2表示 60分钟。 |  | 1 | 18
19 | 功率1 | 0~100 | 功率百分比，以5%步进 |  | 1 | 19 | 最大功率占空比*当前设置的占空比*255（取整数）
20 | 功率2 | 0~100 | 功率百分比，以5%步进 |  | 1 | 20 | 最大功率占空比*当前设置的占空比*255（取整数）
21 | 功率3 | 0~100 | 功率百分比，以5%步进 |  | 1 | 21 | 最大功率占空比*当前设置的占空比*255（取整数）
22 | 功率4 | 0~100 | 功率百分比，以5%步进 |  | 1 | 22 | 最大功率占空比*当前设置的占空比*255（取整数）
23 | 功率5 | 0~100 | 功率百分比，以5%步进 |  | 1 | 23 | 最大功率占空比*当前设置的占空比*255（取整数）
24 | 晨亮时间 | 0~15 | 以30分钟为单位。如为1，表示 30分钟。2表示 60分钟。 |  | 1 | 24
25 | 晨亮功率 | 0~100 | 功率百分比，以5%步进 |  | 1 | 25 | 最大功率占空比*当前设置的占空比*255（取整数）
26 | 扩展填充符 | 0 | 扩展用 |  | 1 | 26
27 | 结束符 | 0x30 | 固定此字符 |  | 1 | 27
28 | 校验字节 | XX | 以上所有字节的无进位累加和 |  | 1 | 28
感应模式参数下载 （共37个字节）
序 号 |  | 数据例 | 说明 | 备注 | 字节数
1 | 主机地址码 | 0xFFCE | 红外通讯标准格式，此主机码可在遥控器上修改 |  | 2
2 | 实际有效数据长度 | 34（0x22) | 后期数据的总长度 |  | 1 | 2
3 | 描述符： | 0 | bit 0：0：主机。1：从机。 |  | 1 | 3
4 | 命令 | 0xB1 | 数据下载指令 |  | 1 | 4
5 | 子命令 | 0x00 |  |  | 1 | 5
6 | 工作模式 | 0X02 | 1~3种命令，分别指：时控模式，感应模式，平均模式 |  | 1 | 6
7 | 电池类型 | 0X01 | 1~3分别对应磷酸铁锂，锂电池，铅酸电池。各电池对应的电压值见表1，因有小数，故用mV表示。 |  | 1 | 7
8 | 电池电压高字节 | 0x0C | 单位Mv.这里的0x0C ，0x80表示0x0C80,即3200mV（ 3.2v) | 见表1 | 1 | 8
9 | 电池电压低字节 | 0x80 |  |  | 1 | 9
10 | 最大PWM占空比 | 0xFF | 包含2个字节，高字节为真实的PWM值，你显示需要是百分比显示，100%对应的255，超过255按255算，最小可调制10%；低字节为00占位用 | 见表2 | 1 | 10
11 |  | 0x00 |  |  | 1 | 11
12 | 光控延时 | 5~60 | 5~60，表示5~60秒。以5秒为步进 |  | 1 | 12
13 | 感应灵敏度 | 1~4 | 1~4分别对应高、中、低、迟顿。 |  | 1 | 13
14 | 时长1 | 0~15 | 以30分钟为单位。如为1，表示 30分钟。2表示 60分钟。 |  | 1 | 14 | 注意遥控在显示这些参数的时候需用小时显示 | 时长发送规则：时长一：正常数据发送，如用户调到1H，发送2；时长二：要“时长二”加上“时长一”再发送，例如“时长二”，用户调到2H（4），发送数据为：6（4+2）
15 | 时长2 | 0~15 | 以30分钟为单位。如为1，表示 30分钟。2表示 60分钟。 |  | 1 | 15
16 | 时长3 | 0~15 | 以30分钟为单位。如为1，表示 30分钟。2表示 60分钟。 |  | 1 | 16
17 | 时长4 | 0~15 | 以30分钟为单位。如为1，表示 30分钟。2表示 60分钟。 |  | 1 | 17
18 | 功率1 | 0~100 | 功率百分比，以5%步进 |  | 1 | 18 | 最大功率占空比*当前设置的占空比*255（取整数）
19 | 功率2 | 0~100 | 功率百分比，以5%步进 |  | 1 | 19 | 最大功率占空比*当前设置的占空比*255（取整数）
20 | 功率3 | 0~100 | 功率百分比，以5%步进 |  | 1 | 20 | 最大功率占空比*当前设置的占空比*255（取整数）
21 | 功率4 | 0~100 | 功率百分比，以5%步进 |  | 1 | 21 | 最大功率占空比*当前设置的占空比*255（取整数）
22 | 感应时长1 | 0~15 | 以30分钟为单位。如为1，表示 30分钟。2表示 60分钟。 |  | 1 | 22
23 | 感应时长2 | 0~15 | 以30分钟为单位。如为1，表示 30分钟。2表示 60分钟。 |  | 1 | 23
24 | 感应时长3 | 0~15 | 以30分钟为单位。如为1，表示 30分钟。2表示 60分钟。 |  | 1 | 24
25 | 感应时长4 | 0~15 | 以30分钟为单位。如为1，表示 30分钟。2表示 60分钟。 |  | 1 | 25
26 | 有人功率1 | 0~100 | 功率百分比，以5%步进 |  | 1 | 26 | 最大功率占空比*当前设置的占空比*255（取整数）
27 | 有人功率2 | 0~100 | 功率百分比，以5%步进 |  | 1 | 27 | 最大功率占空比*当前设置的占空比*255（取整数）
28 | 有人功率3 | 0~100 | 功率百分比，以5%步进 |  | 1 | 28 | 最大功率占空比*当前设置的占空比*255（取整数）
29 | 有人功率4 | 0~100 | 功率百分比，以5%步进 |  | 1 | 29 | 最大功率占空比*当前设置的占空比*255（取整数）
30 | 无人功率1 | 0~100 | 功率百分比，以5%步进 |  | 1 | 30 | 最大功率占空比*当前设置的占空比*255（取整数）
31 | 无人功率2 | 0~100 | 功率百分比，以5%步进 |  | 1 | 31 | 最大功率占空比*当前设置的占空比*255（取整数）
32 | 无人功率3 | 0~100 | 功率百分比，以5%步进 |  | 1 | 32 | 最大功率占空比*当前设置的占空比*255（取整数）
33 | 无人功率4 | 0~100 | 功率百分比，以5%步进 |  | 1 | 33 | 最大功率占空比*当前设置的占空比*255（取整数）
34 | 填充符 | 0 | 扩展用 |  | 1 | 34
35 | 结束符 | 0x30 | 固定此字符 |  | 1 | 35
36 | 校验和 | XX | 以上所有字节的无进位累加和 |  | 1 | 36
平均模式参数下载协议 共22个字节
序 号 |  | 数据例 | 说明 | 备注 | 字节数
1 | 主机地址码 | 0xFFCE | 红外通讯标准格式，此主机码可在遥控器上修改 |  | 2
2 | 实际有效数据长度 | 20 | 后期数据的总长度 |  | 1 | 2
3 | 描述符： | 0 | bit 0：0：主机。1：从机。 |  | 1 | 3
4 | 命令 | 0xB1 | 数据下载指令 |  | 1 | 4
5 | 子命令 | 0x00 |  |  | 1 | 5
6 | 工作模式 | 0X03 | 1~3种命令，分别指：时控模式，感应模式，平均模式 |  | 1 | 6
7 | 子命令（工作模式） | 0X03 | 1~3种命令，分别指：时控模式，感应模式，平均模式 |  | 1 | 7
8 | 电池类型 | 0X01 | 1~3分别对应磷酸铁锂，锂电池，铅酸电池。各电池对应的电压值见表1，因有小数，故用mV表示。 |  | 1 | 8
9 | 电池电压高字节 | 0x0C | 单位Mv.这里的0x0C ，0x80表示0x0C80,即3200mV（ 3.2v) | 见表1 | 1 | 9
10 | 电池电压低字节 | 0x80 |  |  | 1 | 10
10 | 最大PWM占空比 | 0xFF | 包含2个字节，高字节为真实的PWM值，你显示需要是百分比显示，100%对应的255，超过255按255算，最小可调制10%；低字节为00占位用 | 见表2 | 1 | 11
11 |  | 0x00 |  |  | 1 | 12
13 | 光控延时 | 5~60 | 5~60，表示5~60秒。以5秒步进 |  | 1 | 13
14 | 感应灵敏度 | 1~4 | 1~4分别对应高、中、低、迟顿。 |  | 1 | 14
15 | 首段功率 | 0~100 | 以30分钟为单位。如为1，表示 30分钟。2表示 60分钟。 |  | 1 | 15 | 最大功率占空比*当前设置的占空比*255（取整数）
16 | 尾段功率 | 0~100 | 以30分钟为单位。如为1，表示 30分钟。2表示 60分钟。 |  | 1 | 16 | 最大功率占空比*当前设置的占空比*255（取整数）
17 | 感应时长 | 0~15 | 以30分钟为单位。如为1，表示 30分钟。2表示 60分钟。 |  | 1 | 17 | 最大功率占空比*当前设置的占空比*255（取整数）
18 | 有人功率 | 0~100 | 以30分钟为单位。如为1，表示 30分钟。2表示 60分钟。 |  | 1 | 18 | 最大功率占空比*当前设置的占空比*255（取整数）
19 | 无人功率 | 0~100 | 功率百分比，以5%步进 |  | 1 | 19 | 最大功率占空比*当前设置的占空比*255（取整数）
20 | 填充符 | 0 | 扩展用 |  | 1 | 20
21 | 结束符 | 0x30 | 固定此字符 |  | 1 | 21
22 | 校验和 | XX | 以上所有字节的无进位累加和 |  | 1 | 22
控制类指令（由遥控器红外模式发给控制器）：主机码2字节+控制命令+反码控制命令
1 | 0x0a | 开/关 | 对控制器进行开或关 | 无需回应遥控器
2 | 0x0b | 增加亮度 | 控制器增加亮度 | 无需回应遥控器
3 | 0x0c | 降低亮度 | 控制器减少亮度 | 无需回应遥控器
4 | 0x0d | 读参数 | 读时控/感应/平均参数。控制器收到后，以上述3种参数协议回传给遥控器 | 需回传参数数据给遥控器
5 | 0x0e | 读状态 | 读控制器的状态数据。控制器收到后，以下述状态协议回传给遥控器 | 需回状态数数据给遥控器
6
例：红外例:0xff 0xce 0x0a,~0x0a
协议格式：主机码 + 数据长度+描述符+主命令 + 命令参数（子命令）+数据区 + 结束符 + 校验和。
控制类指令（由遥控器2.4G模式发给控制器,总是9个字节）
1 | 0x0a | 开/关 | 对控制器进行开或关
2 | 0x0b | 增加亮度 | 控制器增加亮度
3 | 0x0c | 降低亮度 | 控制器减少亮度
4 | 0x0d | 读参数 | 读时控/感应/平均参数。控制器收到后，以上述3种参数协议回传给遥控器
5 | 0x0e | 读状态 | 读控制器的状态数据。控制器收到后，以下述状态协议回传给遥控器
RF举例.
1 | 主机地址码 | 0xFFCE |  |  | 2
2 | 实际有效数据长度 | 6 | 后期数据的总长度 |  | 1
3 | 描述符： | 0 | bit 0：0：主机。1：从机。 |  | 1
4 | 命令 | 0x0a | 数据下载指令 |  | 1
5 | 子命令 | 0x00 | 1~3种命令，分别指：时控模式，感应模式，平均模式 |  | 1
6 | 数据 | 0 |  |  | 1
7 | 结束符 | 0x30 |  |  | 1
8 | 校验和 | XX |  |  | 1
RF例：0xff 0xce，0X06，0，0x0E,0x01,0,0x30,SUM 示例为读状态指令
读状态 指令后回传的数据（ 由主控器发数据给遥控器）.(共15个字节)
序 号 |  | 数据例 | 说明 | 备注 | 字节数
1 | 本机地址 | 0xFFCE | 红外通讯标准格式，此主机码可在遥控器上修改 |  | 2 |  | 1 | 主机地址码 | 0xFFCE
2 | 实际有效数据长度 | 12 | 后期数据的总长度 |  | 1 | 2 | 2 | 实际有效数据长度 | 17
3 | 描述符： | 1 | bit 0：0：主机。1：从机。 |  | 1 | 3 | 3 | 描述符： | 0
4 | 命令 | 0XE1 | 用于数据下载的指令序列1 |  | 1 | 4 | 4 | 命令 | 0xB1
5 | 子命令 | 0x00 |  |  | 1 | 5 | 5 | 子命令（工作模式） | 0X03
6 | 工作时长 | 0-255 | 以5分钟为单位。如为1，表示5分钟。2表示 10分钟。 |  | 1 | 6
7 | 电池当前电压高字节 | 0x0C | 计算公式：返回值*0.007820 取小数点后俩位 |  | 1 | 7
8 | 电池当前电压低字节 | 0x80 |  |  | 1 | 8
9 | 电池当前电流高字节 | 0x01 | 计算公式：返回值*0.028256，去小数点后俩位 |  | 1 | 9
10 | 电池当前电流低字节 | 0x4A |  |  | 1 | 10
11 | 当前亮度 | 0~255 | 回传值/255，得出百分比（取整数，最大100%） |  | 1 | 11
12 | 太阳能当前电压高字节 | 0x1c | 计算公式：返回值*0.062366取小数点后一位
13 | 太阳能当前电压低字节 | 0x2d
14 | 扩展字符 | 0 | 扩展用 |  | 1 | 12
15 | 结束符 | 0x30 | 固定此字符 |  | 1 | 13
16 | 校验和 | XX | 以上所有字节的无进位累加和 |  | 1 | 14
射频通讯协议说明
1 | 通讯频点 | 2450MHZ
2 | 射频频道 | 48MhZ
3 | 空中速率 | 62.5K
4 | 通讯同步字 | 0x03,0x80,0x5a,0x5a. 新 0x58,0x44,0x4a,0x53。 ‘X''D''J''S'字符
5 | 通讯协议 | 数据格式与红外协议相同
射频模式下，主机总是以整包40字节来发送。不管控制命令还是数据下载类命令
红外模式下，控制命令总是4个字节。下载命令以实际数据个数为准，实际上也可以按40个来发送。
除非读指令，否则从机都不予响应
| 表1，电池类型和对应的电压值 |  | 表2，负载电流表
| 磷酸铁锂3.2V |  | 0.33A
| 磷酸铁锂6.4V |  | 0.66A
| 锂电池3.7V |  | 1.65A
| 磷酸铁锂9.6V |  | 0.99A
| 磷酸铁锂12.8V |  | 1.32A
| 锂电池7.4V |  | 1.98A
| 锂电池11.1V |  | 2.31A
| 锂电池14.8V |  | 2.64A
| 锂电池18.5V |  | 2.97A
| 锂电池22.2V |  | 3.30A
| 铅酸电池12V |  | 3.63A
| 铅酸电池24V |  | 3.96A
| 铅酸电池36V |  | 4.29A
| 铅酸电池48V |  | 4.62A
4.95A
5.28A
5.61A
5.94A
6.27A
6.6A
6.93A
7.26A
7.59A
7.92A
8.25A
8.58A
8.91A
9.24A
9.57A
9.9A
10.2A
10.5A

## 按键操作方式
序号 | 按键丝印 | 短按功能 | 长按功能
1 | OK | 开机唤醒与切换窗口。注意切换窗口需在允许编辑的情况下才能进行。开机时如果密码使能，将进入密码窗口 | 允许/禁止编辑界面切换
2 | 上/下方向键 | 调节参数 | 快速调节参数
3 | 左/右键 | 调节光标 | 快速调节光标
4 | 联机 | 发送参数数据给控制器
5 | R | 读参数，需在编辑禁止的情况下才能进行
6 | ESC | 测试控制器，开/关，需在编辑禁止的情况下才能进行 | 关本机
7 | 《 | 测试控制器亮度减，需在编辑禁止的情况下才能进行
8 | 》 | 测试控制器亮度加，需在编辑禁止的情况下才能进行
9 | 1~9 | 数字键，主要用于密码输入
10 | 红键 | 读控制器状态，需在编辑禁止的情况下才能进行
11 | C | 清零
12 | <- | 返回上一个窗口

## 界面窗口说明
序号 | 窗口类型 | 功能说明
1 | 浏览窗口 | 此为禁止编辑的界面，只能移动光标，不可编辑。在此界面下可以发送遥控指令
2 | 参数信息 | 查询到的控制器当前的参数信息
3 | 状态信息 | 查询到的控制器当前的状态信息
4 | 系统设置界面 | 可进行通讯模式设置（射频或红外），中英文设置，通讯客户码。目前仅主机码有效
5
6
7
8